## Лист1
Автоматика Marantec (Германия)
Электроприводы для гаражных секционных ворот
Наименование |  | Основные характеристики | Состав базового комплекта | Ед. изм. | Розни-ца
GDO 500 S | до 6,8м² | тяговое усилие 500Н, мощность 200Вт | электропривод+БУ+приемник+2-канальный пульт RT21+рейка до 2,4м | комплект | 204.97
Сomfort 211 | до 6,5м² | тяговое усилие 450Н, мощность 170Вт | электропривод+БУ+приемник+2-канальный пульт Digital 302 (подходят все рейки, кроме SK-13, SZ-13) | комплект | 183.34
Сomfort 220.2 | до 8м² | тяговое усилие 600Н, мощность 250Вт | электропривод+БУ+приемник+2-канальный пульт Digital 302 | комплект | 201.88
Сomfort 250.2 | до 10м² | тяговое усилие 800Н, мощность 250Вт, | электропривод+БУ+приемник+2 радиопульта: 2-канальный пульт Digital 302 и 3-канальный пульт Digital 313 | комплект | 259.56
Сomfort 252.2 | до 12м² | тяговое усилие 1000Н, мощность 250Вт | электропривод+БУ+приемник+2 радиопульта: 2-канальный пульт Digital 302 и 3-канальный пульт Digital 313 | комплект | 310.03
Сomfort 257 | до 12м² | тяговое усилие 1000Н, мощность 250Вт, интенсивный | электропривод, без ДУ+с внешним блоком управления Control 53 (без ДУ) | комплект | 620.06
SK-11 |  | высота ворот до 2,28 м | рейка приводная со стальной цепью | шт | 79.31
SK-12 |  | высота ворот до 2,5 м |  | шт | 95.79
SK-13 |  | высота ворот до 3,41 м |  | шт | 128.75
SZ-11 |  | высота ворот до 2,28 м | рейка приводная с зубчатым ремнем | шт | 108.15
SZ-12 |  | высота ворот до 2,5 м |  | шт | 132.87
SZ-13 |  | высота ворот до 3,41 м |  | шт | 173.04
Электроприводы для промышленных секционных ворот ЭКОНОМИЧНАЯ СЕРИЯ
STA W 1 | до 17м² | 230В, IP65, мощность 0,37 КВт, ED 25%, цепь в комплекте 5м. | электропривод STAW1+цепь 2,5м+монтаж. ком-т | 257.9 | 587
|  |  | блок управления CS 300 (230V) | 133.26
|  |  | соединительный кабель STA-CS300 (5 м) | 24.52
STA 1 | до 30м² | 400В, IP65, мощность 0,37 КВт, ED 60%, цепь в комплекте 2,5м. | электропривод STA1+цепь 2,5м+монтаж. ком-т | 330.48 | 682
|  |  | блок управления CS 300 (400V) | 133.26
|  |  | соединительный кабель STA-CS300 (5 м) | 24.52
90667 |  | Радиоприемник встраиваемый Digital CS для приводов STA (433 МГц) |  | шт | 53.56
85215 |  | Оптосенсор 10500 мм для приводов STA |  | шт | 53.56
91444 |  | Спиральный кабель для оптосенсора приводов STA |  | шт | 56.65
91447 |  | Съемная ЖК панель для настройки всех возможных функций приводов STA |  | шт | 33.99
91441 |  | Соединительный кабель STA-CS300 (11 м) |  | шт | 56.65
Электроприводы для промышленных секционных ворот СТАНДАРТНАЯ СЕРИЯ
Dynamic XS.PLUS 1PH | до 17м² | 230В, IP65, мощность 0,37 КВт, ED 25%, может комплектоваться оптическим датчиком (85202) или имитатором оптического датчика (83965) | электропривод+БУ Control x.plus (с кнопками управления)+кабель 4м (80120)+адаптер на вал 25,4 (78997)+цепь+упор против проворачивания | комплект | 698.34
Dynamic XS.PLUS 3PH | до 37м² | 400В, IP65, мощность 0,37 КВт, ED 60%, может комплектоваться оптическим датчиком (85202) или имитатором оптического датчика (83965) | электропривод+БУ Control x.plus (с кнопками управления)+кабель 4м (80120)+адаптер на вал 25,4 (78997)+цепь+упор против проворачивания | комплект | 762.2
Dynamic XS.BASE 3PH | до 37м² | 400В, IP65, мощность 0,37 КВт, ED 60% к приводу не подключаются устройства безопасности и радиоуправление. | электропривод+БУ Command 613 (с кнопками управления)+адаптер на вал 25,4 (78997)+ цепь+упор против проворачивания | комплект | 640.66